## materials
| Materials | c[m/s] | z_c[MRayl] | d[mm] | Q_m | h[10^9 V/m] | eps_r
Backing
| air | 343 | 0.0004 | 150 | 30
Back Layers
Piezo
| pzt | 4500 | 34 | 0.347 | 30 | 2 | 750
Front Layers
| epoxy 1 | 3000 | 4.2 | 0.25 | 30
Load
| water | 1500 | 1.5 | 150 | 30