## materials
| Materials | c[m/s] | z_c[MRayl] | d[mm] | Q_m | h[10^9 V/m] | eps_r
Backing
| air | 343 | 0.000415 | 150 | 30
Back Layers
| epoxy4 | 3003 | 0.00088 | 0.27 | 72
| epoxy5 | 3002 | 0.018 | 0.26 | 71
| epoxy6 | 3001 | 1.66 | 0.25 | 70
Piezo
| pzt | 4500 | 34 | 0.347 | 30 | 2 | 750
Front Layers
| epoxy1 | 3001 | 14.74 | 0.25 | 70
| epoxy2 | 3002 | 4.2 | 0.26 | 71
| epoxy3 | 3003 | 1.82 | 0.27 | 72
Load
| water | 1500 | 1.5 | 150 | 30